## 表04单位工程招标控制价汇总表1-1
单位工程招标控制价汇总表
工程名称:核医学科大门入口坡道工程 |  | 标段： | 第1页 共5页
序 号 | 汇 总 内 容 |  | 金额(元) | 其中： 材料设备暂估价 (元)
市政工程(深建价[2018]25号、建办标函[2019]193号)
1 | 分部分项工程费 |  | 45964.55
1.1 | 分部工程 |  | 45964.55
2 | 措施项目费 |  | 919.29
2.1 | 其中：混凝土、钢筋混凝土模板及支架费
2.2 | 安全文明施工措施费 |  | 919.29
2.3 | 履约担保手续费、赶工措施费
2.4 | 其它措施项目费
3 | 其它项目费
3.1 | 计日工
3.2 | 总承包服务费
3.3 | 发包人供应材料费
4 | 规费 |  | 1075.96
5 | 不含税建安工程造价 |  | 47959.8
6 | 应纳税费 |  | 1622.2
6.1 | 增值税应纳税额 |  | 1448.39
6.2 | 城市维护建设税、教育费附加及地方教育费附加 |  | 173.81
市政工程(深建价[2018]25号、建办标函[2019]193号) |  |  | 49582
表 04 单位工程招标控制价汇总表 |  |  | 49582
注：本表适用于单位工程招标控制价或投标价的汇总，如无单位工程划分，单项工程也使用本表汇总。

## 表08A分部分项工程量清单与计价表1-2
分部分项工程量清单与计价表 （适用于工程量清单计价）
工程名称:核医学科大门入口坡道工程 |  |  | 标段： |  |  |  | 第2页 共5页
序号 | 项目编码 | 项目名称 | 项目特征描述 | 计量 单位 | 工程量 | 金额(元)
[6 empty] | 综合单价 | 合价 | 材料设备 暂估合价
分部工程
1 | 041001004001 | 拆除原沥青层 | (1)拆除原沥青层 (2)拆除废渣外运，运距综合考虑 | m2 | 34.1 | 21.16 | 721.56
2 | 040204002001 | 花岗岩路面1 | (1)素土夯实，密实度大于95% (2)压实碎石垫层 (3)C25混凝土200mm厚（含钢筋,规格详图纸） (4)30mm厚1：3水泥砂浆结合层 (5)500*500*30mm花岗岩贴面（同原路面） | m2 | 7.19 | 372.57 | 2678.78
3 | 040203008001 | 花岗岩路面2 | (1)素土夯实，密实度大于95% (2)压实碎石垫层 (3)C25混凝土150mm厚（含钢筋,规格详图纸） (4)30mm厚1：3水泥砂浆结合层 (5)500*500*30mm花岗岩贴面（同原路面） | m2 | 33.19 | 338.55 | 11236.47
4 | 040204002002 | 花岗岩路面3 | (1)原混凝土打毛 (2)C25混凝土（含钢筋,规格详图纸） (3)30mm厚1：3水泥砂浆结合层 (4)500*500*30mm花岗岩贴面，防滑处理 | m2 | 9.38 | 267.17 | 2506.05
5 | 040203006001 | 沥青混凝土路面 | (1)素土夯实，密实度大于95% (2)压实碎石垫层 (3)C25混凝土150mm厚（含钢筋,规格详图纸） (4)5cm厚中粒式沥青AC-16(I) (5)4cm厚沥青混凝土 | m2 | 80.14 | 328.66 | 26338.81
6 | 011102001001 | 门槛石 | (1)水泥砂浆粘贴20厘人造大理石门槛石20cm宽 | m2 | 0.64 | 558.81 | 357.64
7 | 011503001001 | 金属栏杆(H=950mm) | (1)扶手φ63 304#1.0不锈钢管 (2)横杆φ38 304#1.0不锈钢管 (3)小立杆φ22 304#1.0不锈钢管 (4)含预埋铁件 (5)具体做法详见图纸 (6)清单工程量按水平长度计算 | m | 4.52 | 338.13 | 1528.35
8 | 040201022001 | 排水沟 | (1)砖砌排水沟：100*100mm (2)内表面水泥砂浆抹灰 (3)100mm宽栅格镀锌水沟盖板 | m | 3.18 | 187.7 | 596.89
|  | 分部小计 |  |  |  |  | 45964.55
合 计 | [6 empty] | 45964.55

## 表10措施项目清单与计价汇总表1-1
措施项目清单与计价汇总表
工程名称:核医学科大门入口坡道工程 |  | 标段： | 第4页 共5页
序号 | 项目名称 |  | 金额(元)
市政工程(深建价[2018]25号、建办标函[2019]193号)
1 | 安全文明施工措施费 |  | 919.29
1.1 | 安全文明施工措施费(按费率计算) |  | 919.29
1.2 | 其他安全文明施工措施(按清单列项)
1.2.1 | 施工临时围挡费
1.2.2 | 基坑内场地硬地化
2 | 履约担保手续费
3 | 夜间施工费
4 | 赶工措施费
5 | 冬雨季施工费
6 | 已完成工程及设备保护费
7 | 地上地下设施及建筑物的临时保护费
8 | 混凝土、钢筋混凝土模板及支架费
9 | 二次搬运费
10 | 脚手架费
11 | 垂直运输机械费
12 | 大型机械设备进出场及安拆费
13 | 施工排水、降水费
14 | 专业工程措施项目费
14.1 | 围堰
14.2 | 筑岛
14.3 | 便道
14.4 | 便桥
14.5 | 洞内施工的通风、供水、供气、供电、照明及通讯设施
14.6 | 驳岸块石清理
14.7 | 地下管线交叉处理
14.8 | 行车、行人干扰增加
14.9 | 轨道交通工程路桥
14.10 | 市政基础设施施工监测、监控、保护
15 | 其他
市政工程(深建价[2018]25号、建办标函[2019]193号)合计 |  |  | 919.29
表 10 措施项目清单与计价汇总表合计 |  |  | 919.29
注：专业工程措施项目费可根据工程实际在本表中补充。

## 表14规费、应纳税费项目清单与计价表1-1
规费、应纳税费项目清单与计价表
工程名称:核医学科大门入口坡道工程 |  | 标段： | 第5页 共5页
序号 | 项目名称 | 计算基础 | 费率(%) | 金额(元)
市政工程(深建价[2018]25号、建办标函[2019]193号)
1 | 规费 | (分部分项工程费+措施项目工程费+其他项目费)中的人工费 | 18 | 1075.96
2 | 应纳税费 | 应纳税费合计 |  | 1622.2
2.1 | 增值税应纳税额 | 分部分项工程费+措施项目费+其他项目费+规费-发包人供应材料费 | 3.02 | 1448.39
2.2 | 城市维护建设税、教育费附加及地方教育费附加 | 增值税应纳税额 | 12 | 173.81
市政工程(深建价[2018]25号、建办标函[2019]193号)合计 |  |  |  | 2698.16
表 14 规费、应纳税费项目清单与计价表合计 |  |  |  | 2698.16